## Sheet1
Velocity m/s | 1 | Steer angle |  | Length | 0.6 | Sample time secs | 0.1
T | xdot | ydot |  | x | y | theta
0 | 0 | 0 |  | 0 | 0 | 0
0.1 | 1 | 0 |  | 0 | 0 | 0.096225
0.2 | 0.99537 | 0.096077 |  | 0.1 | 0 | 0.19245
0.3 | 0.98154 | 0.19126 |  | 0.19954 | 0.0096077 | 0.28868
0.4 | 0.95862 | 0.28468 |  | 0.29769 | 0.028734 | 0.3849
0.5 | 0.92684 | 0.37547 |  | 0.39355 | 0.057202 | 0.48113
0.6 | 0.88647 | 0.46278 |  | 0.48624 | 0.094749 | 0.57735
0.7 | 0.83791 | 0.54581 |  | 0.57488 | 0.14103 | 0.67358
0.8 | 0.7816 | 0.62378 |  | 0.65868 | 0.19561 | 0.7698
0.9 | 0.71805 | 0.69599 |  | 0.73684 | 0.25799 | 0.86603
1 | 0.64786 | 0.76176 |  | 0.80864 | 0.32758 | 0.96225
1.1 | 0.57167 | 0.82048 |  | 0.87343 | 0.40376 | 1.0585
1.2 | 0.4902 | 0.87161 |  | 0.93059 | 0.48581 | 1.1547
1.3 | 0.40419 | 0.91467 |  | 0.97961 | 0.57297 | 1.2509
1.4 | 0.31444 | 0.94928 |  | 1.02 | 0.66444 | 1.3472
1.5 | 0.22179 | 0.9751 |  | 1.0515 | 0.75936 | 1.4434
1.6 | 0.12708 | 0.99189 |  | 1.0737 | 0.85687 | 1.5396
User Input:
Velocity (m/s): |  |  | 1
Steer angle degrees: |  |  | 30
Vehicle Length |  |  | 0.6
Calculated:
Steer angle radians: |  |  | 0.5236
Theta dot |  |  | 0.96225
x
y
𝜃
𝛾
L
P(x,y)
Note on D25: Sam Wane: Insert the steering angle here